## Tabelle1
Umgebung				Flugzustand			Flugzeug					Simulation
Roh [kg/m^3]	dyn. viskosität			v [m/s]	v [km/h]		Spannweite [mm]	C min [mm]	Holm [mm]	Gewicht [g]	Cref [mm]		Beta	Mach	ReCref
1,18	0,0000172			10	36		3000	100	10	1500	150		0	0	1,00E+07

L/D max					L/D/alpha
Platz	Name	L/D max	Zeile		Platz	Name	L/D/alpha	Zeile
1	NACA4210_151015	39,3	22		1	AG35_151015	19	23
2	NACA3110_151015	39,2	21		2	NACA4210_151015	16,72340426	22
3	NACA0010_151015	39,1	20		3	NACA3110_151015	13,06666667	21

Wing
		Sec 1				Sec 2				Sec 3					Flügeldaten			Desginparameter			Simulationsdaten
Name	Profil	Span	Taper	RootC	Area	Span	Taper	RootC	Area	Span	Taper	RootC	Area		Area [mm^2]	Cl Soll		Span	C		Cl at L/D max	delta Cl	L/D max	alpha	L/D/alpha		Namengenerator
NACA0010_151015	NACA0010	1500	1	150	225000			FALSCH	0			FALSCH	0		450000	0,554237288		Erfüllt	Erfüllt		0,55	0,004237288	39,1	5,2	7,519230769		15	10	15	22500
NACA3110_151015	NACA3110	1500	1	150	225000			FALSCH	0			FALSCH	0		450000	0,554237288		Erfüllt	Erfüllt		0,55	0,004237288	39,2	3	13,06666667		15	10	15	22500
NACA4210_151015	NACA4210	1500	1	150	225000			FALSCH	0			FALSCH	0		450000	0,554237288		Erfüllt	Erfüllt		0,55	0,004237288	39,3	2,35	16,72340426		15	10	15	22500
AG35_151015	AG35	1500	1	150	225000			FALSCH	0			FALSCH	0		450000	0,554237288		Erfüllt	Erfüllt		0,53	0,024237288	38	2	19		15	10	15	22500
_					0			FALSCH	0			FALSCH	0		0	#DIV/0!		Fehler	Fehler			#DIV/0!
_					0			FALSCH	0			FALSCH	0		0	#DIV/0!		Fehler	Fehler			#DIV/0!
_					0			FALSCH	0			FALSCH	0		0	#DIV/0!		Fehler	Fehler			#DIV/0!
_					0			FALSCH	0			FALSCH	0		0	#DIV/0!		Fehler	Fehler			#DIV/0!
_					0			FALSCH	0			FALSCH	0		0	#DIV/0!		Fehler	Fehler			#DIV/0!
_					0			FALSCH	0			FALSCH	0		0	#DIV/0!		Fehler	Fehler			#DIV/0!
_					0			FALSCH	0			FALSCH	0		0	#DIV/0!		Fehler	Fehler			#DIV/0!
_					0			FALSCH	0			FALSCH	0		0	#DIV/0!		Fehler	Fehler			#DIV/0!
_					0			FALSCH	0			FALSCH	0		0	#DIV/0!		Fehler	Fehler			#DIV/0!
_					0			FALSCH	0			FALSCH	0		0	#DIV/0!		Fehler	Fehler			#DIV/0!
_					0			FALSCH	0			FALSCH	0		0	#DIV/0!		Fehler	Fehler			#DIV/0!
_					0			FALSCH	0			FALSCH	0		0	#DIV/0!		Fehler	Fehler			#DIV/0!
_					0			FALSCH	0			FALSCH	0		0	#DIV/0!		Fehler	Fehler			#DIV/0!
_					0			FALSCH	0			FALSCH	0		0	#DIV/0!		Fehler	Fehler			#DIV/0!
_					0			FALSCH	0			FALSCH	0		0	#DIV/0!		Fehler	Fehler			#DIV/0!
_					0			FALSCH	0			FALSCH	0		0	#DIV/0!		Fehler	Fehler			#DIV/0!
_					0			FALSCH	0			FALSCH	0		0	#DIV/0!		Fehler	Fehler			#DIV/0!
_					0			FALSCH	0			FALSCH	0		0	#DIV/0!		Fehler	Fehler			#DIV/0!
_					0			FALSCH	0			FALSCH	0		0	#DIV/0!		Fehler	Fehler			#DIV/0!
_					0			FALSCH	0			FALSCH	0		0	#DIV/0!		Fehler	Fehler			#DIV/0!
_					0			FALSCH	0			FALSCH	0		0	#DIV/0!		Fehler	Fehler			#DIV/0!
_					0			FALSCH	0			FALSCH	0		0	#DIV/0!		Fehler	Fehler			#DIV/0!
_					0			FALSCH	0			FALSCH	0		0	#DIV/0!		Fehler	Fehler			#DIV/0!
_					0			FALSCH	0			FALSCH	0		0	#DIV/0!		Fehler	Fehler			#DIV/0!
_					0			FALSCH	0			FALSCH	0		0	#DIV/0!		Fehler	Fehler			#DIV/0!
_					0			FALSCH	0			FALSCH	0		0	#DIV/0!		Fehler	Fehler			#DIV/0!
_					0			FALSCH	0			FALSCH	0		0	#DIV/0!		Fehler	Fehler			#DIV/0!
_					0			FALSCH	0			FALSCH	0		0	#DIV/0!		Fehler	Fehler			#DIV/0!
_					0			FALSCH	0			FALSCH	0		0	#DIV/0!		Fehler	Fehler			#DIV/0!
_					0			FALSCH	0			FALSCH	0		0	#DIV/0!		Fehler	Fehler			#DIV/0!
_					0			FALSCH	0			FALSCH	0		0	#DIV/0!		Fehler	Fehler			#DIV/0!
_					0			FALSCH	0			FALSCH	0		0	#DIV/0!		Fehler	Fehler			#DIV/0!
_					0			FALSCH	0			FALSCH	0		0	#DIV/0!		Fehler	Fehler			#DIV/0!
_					0			FALSCH	0			FALSCH	0		0	#DIV/0!		Fehler	Fehler			#DIV/0!
_					0			FALSCH	0			FALSCH	0		0	#DIV/0!		Fehler	Fehler			#DIV/0!
_					0			FALSCH	0			FALSCH	0		0	#DIV/0!		Fehler	Fehler			#DIV/0!
_					0			FALSCH	0			FALSCH	0		0	#DIV/0!		Fehler	Fehler			#DIV/0!
_					0			FALSCH	0			FALSCH	0		0	#DIV/0!		Fehler	Fehler			#DIV/0!
_					0			FALSCH	0			FALSCH	0		0	#DIV/0!		Fehler	Fehler			#DIV/0!
_					0			FALSCH	0			FALSCH	0		0	#DIV/0!		Fehler	Fehler			#DIV/0!
_					0			FALSCH	0			FALSCH	0		0	#DIV/0!		Fehler	Fehler			#DIV/0!
_					0			FALSCH	0			FALSCH	0		0	#DIV/0!		Fehler	Fehler			#DIV/0!
_					0			FALSCH	0			FALSCH	0		0	#DIV/0!		Fehler	Fehler			#DIV/0!
_					0			FALSCH	0			FALSCH	0		0	#DIV/0!		Fehler	Fehler			#DIV/0!
_					0			FALSCH	0			FALSCH	0		0	#DIV/0!		Fehler	Fehler			#DIV/0!
_					0			FALSCH	0			FALSCH	0		0	#DIV/0!		Fehler	Fehler			#DIV/0!
_					0			FALSCH	0			FALSCH	0		0	#DIV/0!		Fehler	Fehler			#DIV/0!
_					0			FALSCH	0			FALSCH	0		0	#DIV/0!		Fehler	Fehler			#DIV/0!
_					0			FALSCH	0			FALSCH	0		0	#DIV/0!		Fehler	Fehler			#DIV/0!
_					0			FALSCH	0			FALSCH	0		0	#DIV/0!		Fehler	Fehler			#DIV/0!
_					0			FALSCH	0			FALSCH	0		0	#DIV/0!		Fehler	Fehler			#DIV/0!
_					0			FALSCH	0			FALSCH	0		0	#DIV/0!		Fehler	Fehler			#DIV/0!
_					0			FALSCH	0			FALSCH	0		0	#DIV/0!		Fehler	Fehler			#DIV/0!
_					0			FALSCH	0			FALSCH	0		0	#DIV/0!		Fehler	Fehler			#DIV/0!
_					0			FALSCH	0			FALSCH	0		0	#DIV/0!		Fehler	Fehler			#DIV/0!
_					0			FALSCH	0			FALSCH	0		0	#DIV/0!		Fehler	Fehler			#DIV/0!
_					0			FALSCH	0			FALSCH	0		0	#DIV/0!		Fehler	Fehler			#DIV/0!
_					0			FALSCH	0			FALSCH	0		0	#DIV/0!		Fehler	Fehler			#DIV/0!
_					0			FALSCH	0			FALSCH	0		0	#DIV/0!		Fehler	Fehler			#DIV/0!
_					0			FALSCH	0			FALSCH	0		0	#DIV/0!		Fehler	Fehler			#DIV/0!
_					0			FALSCH	0			FALSCH	0		0	#DIV/0!		Fehler	Fehler			#DIV/0!
_					0			FALSCH	0			FALSCH	0		0	#DIV/0!		Fehler	Fehler			#DIV/0!
_					0			FALSCH	0			FALSCH	0		0	#DIV/0!		Fehler	Fehler			#DIV/0!
_					0			FALSCH	0			FALSCH	0		0	#DIV/0!		Fehler	Fehler			#DIV/0!
_					0			FALSCH	0			FALSCH	0		0	#DIV/0!		Fehler	Fehler			#DIV/0!
_					0			FALSCH	0			FALSCH	0		0	#DIV/0!		Fehler	Fehler			#DIV/0!
_					0			FALSCH	0			FALSCH	0		0	#DIV/0!		Fehler	Fehler			#DIV/0!
_					0			FALSCH	0			FALSCH	0		0	#DIV/0!		Fehler	Fehler			#DIV/0!
_					0			FALSCH	0			FALSCH	0		0	#DIV/0!		Fehler	Fehler			#DIV/0!
_					0			FALSCH	0			FALSCH	0		0	#DIV/0!		Fehler	Fehler			#DIV/0!
_					0			FALSCH	0			FALSCH	0		0	#DIV/0!		Fehler	Fehler			#DIV/0!
_					0			FALSCH	0			FALSCH	0		0	#DIV/0!		Fehler	Fehler			#DIV/0!
_					0			FALSCH	0			FALSCH	0		0	#DIV/0!		Fehler	Fehler			#DIV/0!
_					0			FALSCH	0			FALSCH	0		0	#DIV/0!		Fehler	Fehler			#DIV/0!
_					0			FALSCH	0			FALSCH	0		0	#DIV/0!		Fehler	Fehler			#DIV/0!
_					0			FALSCH	0			FALSCH	0		0	#DIV/0!		Fehler	Fehler			#DIV/0!